## Quelle
Komponente | Größe | Einheit | 2025 | 2033 | 2040 | 2045 | 2050
Offshore Wind | Investition | €/kW_el | 2545 | 2798.2 | 2491.5 | 2549.5 | 2160.5
Offshore Wind | Lebensdauer | a | 25 | 24 | 25 | 22.5 | 25
Offshore Wind | Potenzial | GW | 0.66 | 2.77 | 2.77 | 2.77 | 2.77
Offshore Wind | M/O-Kosten | Anteil an Invest | 0.02617 | 0.026667 | 0.025079 | 0.0275 | 0.026807
Onshore Wind | Investition | €/kW_el | 1411 | 1219.3815 | 1126.0263 | 1180 | 1130.7095
Onshore Wind | Lebensdauer | a | 24 | 25 | 26.25 | 25.5 | 25.875
Onshore Wind | Potenzial | GW | 5.52 | 5.52 | 5.52 | 5.52 | 5.52
Onshore Wind | M/O-Kosten | Anteil an Invest | 0.03 | 0.025154 | 0.02413 | 1.265 | 0.027431
Photovoltaik Dach Süd | Investition | €/kW_el | 828 | 676.25 | 546.3333 | 552 | 517.3333
Photovoltaik Dach Süd | Lebensdauer | a | 26 | 29.75 | 31 | 26.5 | 33
Photovoltaik Dach Süd | Potenzial | GW | 4 | 6.5 | 6.5 | 6.5 | 6.5
Photovoltaik Dach Süd | M/O-Kosten | Anteil an Invest | 0.02 | 0.019154 | 0.019464 | 0.0205 | 0.019298
Photovoltaik Dach Ost-West | Investition | €/kW_el | 828 | 711.6667 | 589.5 | 552 | 571
Photovoltaik Dach Ost-West | Lebensdauer | a | 26 | 26.3333 | 26.5 | 26.5 | 29
Photovoltaik Dach Ost-West | Potenzial | GW | 4.5 | 6.5 | 6.5 | 6.5 | 6.5
Photovoltaik Dach Ost-West | M/O-Kosten | Anteil an Invest | 0.02 | 0.020333 | 0.0205 | 0.0205 | 0.02
Photovoltaik Freiflächenanlage | Investition | €/kW_el | 600 | 509.6 | 427.5 | 385 | 385
Photovoltaik Freiflächenanlage | Lebensdauer | a | 26 | 29.8 | 31.5 | 26.5 | 34.6667
Photovoltaik Freiflächenanlage | Potenzial | GW | 3.4 | 4.35 | 5.35 | 5.35 | 5.35
Photovoltaik Freiflächenanlage | M/O-Kosten | Anteil an Invest | 0.02 | 0.0205 | 0.020771 | 0.0185 | 0.022759
GuD-Kraftwerke | Investition | €/kW_el | 700 | 750 | 775 | 775 | 700
GuD-Kraftwerke | Lebensdauer | a | 40 | 38.3333 | 37.5 | 37.5 | 40
GuD-Kraftwerke | M/O-Kosten | Anteil an Invest | 0.03 | 0.03 | 0.03 | 0.03 | 0.03
GuD-Kraftwerke | Wirkungsgrad |  | 0.57 | 0.595 | 0.61 | 0.63 | 0.6325
Gasturbine | Investition | €/kW_el | 385 | 514.3998 | 395 | 395 | 540.2327
Gasturbine | Lebensdauer | a | 40 | 35 | 37.5 | 37.5 | 38.3333
Gasturbine | M/O-Kosten | Anteil an Invest | 0.02 | 0.027123 | 0.0275 | 0.0275 | 0.024167
Gasturbine | Wirkungsgrad |  | 0.35 | 0.42667 | 0.35 | 0.4 | 0.45667
Braunkohlekraftwerk | Investition | €/kW_el | 1700 | 1700 | 1700 | 1700 | 1700
Braunkohlekraftwerk | Lebensdauer | a | 45 | 45 | 45 | 45 | 45
Braunkohlekraftwerk | M/O-Kosten | Anteil an Invest | 0.016 | 0.016 | 0.016 | 0.016 | 0.016
Braunkohlekraftwerk | Wirkungsgrad |  | 0.38 | 0.395 | 0.41 | 0.42 | 0.42
Steinkohlekraftwerk | Investition | €/kW_el | 1500 | 1701.0722 | 1500 | 1500 | 1756.3778
Steinkohlekraftwerk | Lebensdauer | a | 45 | 38.3333 | 45 | 45 | 35
Steinkohlekraftwerk | M/O-Kosten | Anteil an Invest | 0.016 | 0.016107 | 0.016 | 0.016 | 0.016176
Steinkohlekraftwerk | Wirkungsgrad |  | 0.42 | 0.45333 | 0.42 | 0.42 | 0.4775
H2-Rückverstromung (Gasturbine) | Investition | €/kW_el | 451 | 409 | 389 | 386 | 385
H2-Rückverstromung (Gasturbine) | Lebensdauer | a | 40 | 40 | 40 | 40 | 40
H2-Rückverstromung (Gasturbine) | M/O-Kosten | Anteil an Invest | 0.02 | 0.02 | 0.02 | 0.02 | 0.02
H2-Rückverstromung (Gasturbine) | Wirkungsgrad |  | 0.4 | 0.4 | 0.4 | 0.4 | 0.4
Laufwasserkraftwerke | Investition | €/kW_el |  | 1300 | 1300 | 1300 | 1600
Laufwasserkraftwerke | Lebensdauer | a |  | 40 | 40 | 40 | 50
Laufwasserkraftwerke | M/O-Kosten | Anteil an Invest |  | 0.04 | 0.04 | 0.04 | 0.02
Laufwasserkraftwerke | Wirkungsgrad
Solarthermiekollektoren (Aufdachanlagen) NT/HAT | Investition | €/m² | 475 | 322.1357 | 350 | 330 | 296.9245
Solarthermiekollektoren (Aufdachanlagen) NT/HAT | Lebensdauer | a | 25 | 26.6667 | 25 | 25 | 28.3333
Solarthermiekollektoren (Aufdachanlagen) NT/HAT | M/O-Kosten | Anteil an Invest | 0.012 | 0.0080631 | 0.012 | 0.012 | 0.0084044
Solarthermiekollektoren (Industrie) | Investition | €/kWh_th |  |  |  |  | 0.05
Solarthermiekollektoren (Industrie) | Lebensdauer | a |  |  |  |  | 30
Solarthermiekollektoren (Industrie) | M/O-Kosten | Anteil an Invest |  |  |  |  | 0.013
Gasturbine, Biogas | Investition | €/kW_el |  | 957.0354 |  |  | 903.8668
Gasturbine, Biogas | Lebensdauer | a |  | 25 |  |  | 25
Gasturbine, Biogas | M/O-Kosten | Anteil an Invest |  | 0.010333 |  |  | 0.01
Gasturbine, Biogas | Wirkungsgrad |  |  | 0.43 |  |  | 0.45
Geothermie (Reservoir-Erschließung) | Investition | €/kW_el |  |  |  | 1500
Geothermie (Reservoir-Erschließung) | Lebensdauer | a |  |  |  | 35
Geothermie (Reservoir-Erschließung) | M/O-Kosten | Anteil an Invest |  |  |  | 0.02
Solarthermisches Kraftwerk | Investition | €/kW_el |  | 2700 | 2400 |  | 2200
Solarthermisches Kraftwerk | Lebensdauer | a |  | 35 | 4040
Solarthermisches Kraftwerk | M/O-Kosten | Anteil an Invest
Solarthermisches Kraftwerk | Wirkungsgrad
oberflächennahe Geothermie | Investition | €/kW_el |  | 1200 | 1200 |  | 1200
oberflächennahe Geothermie | Lebensdauer | a |  | 40 | 40 |  | 40
oberflächennahe Geothermie | M/O-Kosten | Anteil an Invest
oberflächennahe Geothermie | Wirkungsgrad

## Transformer
Komponente | Größe | Einheit | 2025 | 2033 | 2040 | 2045 | 2050
Elektrolyse (Mix PEM/AEC) | Investition | €/kW_el | 676 | 598.5 | 554 | 450 | 347.5
Elektrolyse (Mix PEM/AEC) | Lebensdauer | a | 26 | 22.3333 | 22 | 22.5 | 24.25
Elektrolyse (Mix PEM/AEC) | M/O-Kosten | Anteil an Invest | 0.034 | 0.032667 | 0.033 | 0.034 | 0.0395
Elektrolyse (Mix PEM/AEC) | Wirkungsgrad |  | 0.648 | 0.6575 | 0.676 | 0.6945 | 0.751
Ölkessel | Investition | €/kW_th | 205.3392 | 180.4962 | 197.7456 | 136 | 180.3275
Ölkessel | Lebensdauer | a | 20 | 20 | 20 | 20 | 20
Ölkessel | M/O-Kosten | Anteil an Invest | 0.026192 | 0.023972 | 0.025145 | 0.02 | 0.022883
Ölkessel | Wirkungsgrad NT |  | 0.93 | 0.93667 | 0.94 | 0.94 | 0.945
Ölkessel | Wirkungsgrad HT |  | 0.89 | 0.89 | 0.89 | 0.89 | 0.895
Gaskessel (ca. 400 kW) | Investition | €/kW_th | 82.116 | 86.6051 | 80.0433 | 97 | 104.1637
Gaskessel (ca. 400 kW) | Lebensdauer | a | 22.5 | 21.6667 | 22.5 | 20 | 21.6667
Gaskessel (ca. 400 kW) | M/O-Kosten | Anteil an Invest | 0.022285 | 0.021622 | 0.022438 | 0.02 | 0.0158
Gaskessel (ca. 400 kW) | Wirkungsgrad NT |  | 0.98 | 0.98 | 0.98 | 0.98 | 0.98
Gaskessel (ca. 400 kW) | Wirkungsgrad HT |  | 0.93 | 0.93 | 0.93 | 0.93 | 0.925
Biomassekessel/Holzkessel | Investition | €/kW_th | 228.7774 | 224.4147 | 210.0072 | 214 | 342.0948
Biomassekessel/Holzkessel | Lebensdauer | a | 20 | 20 | 20 | 20 | 20
Biomassekessel/Holzkessel | M/O-Kosten | Anteil an Invest | 0.038685 | 0.045964 | 0.039105 | 0.06 | 0.036107
Biomassekessel/Holzkessel | Wirkungsgrad NT |  | 0.93 | 0.93 | 0.93 | 0.93 | 0.93
Biomassekessel/Holzkessel | Wirkungsgrad HT |  | 0.875 | 0.88667 | 0.89 | 0.88 | 0.84333
Gaswärmepumpe HT/NT | Investition | €/kW_th | 1103.5458 | 1035.3766 | 961.0234 | 900 | 845.988
Gaswärmepumpe HT/NT | Lebensdauer | a | 20 | 20 | 20 | 20 | 20
Gaswärmepumpe HT/NT | M/O-Kosten | Anteil an Invest | 0.035502 | 0.040987 | 0.032348 | 0.04 | 0.027257
Wärmepumpe NT (Wärmequelle: Erdreich) dezentral/ Einzelgebäude Heat pump, Ground source - single-family house - new building) | Investition | €/kW_th | 1705.1208 | 1547.1991 | 1488.8087 | 1552 | 1319.8792
Wärmepumpe NT (Wärmequelle: Erdreich) dezentral/ Einzelgebäude Heat pump, Ground source - single-family house - new building) | Lebensdauer | a | 20 | 20 | 20 | 20 | 20
Wärmepumpe NT (Wärmequelle: Erdreich) dezentral/ Einzelgebäude Heat pump, Ground source - single-family house - new building) | M/O-Kosten | Anteil an Invest | 0.015896 | 0.50914 | 0.34566 | 0.5075 | 0.35247
Wärmepumpe NT (Wärmequelle: Außenluft) dezentral/ Einzelgebäude (Heat pump, Air-to-water - single-family house - new building) | Investition | €/kW_th | 1001.2315 | 887.2327 | 870.5087 | 897 | 850.4456
Wärmepumpe NT (Wärmequelle: Außenluft) dezentral/ Einzelgebäude (Heat pump, Air-to-water - single-family house - new building) | Lebensdauer | a | 18 | 19 | 18.6667 | 20 | 18.6667
Wärmepumpe NT (Wärmequelle: Außenluft) dezentral/ Einzelgebäude (Heat pump, Air-to-water - single-family house - new building) | M/O-Kosten | Anteil an Invest | 0.021869 | 0.020071 | 0.023731 | 0.0175 | 0.027406
Hybride Wärmepumpe (el. WP und Gaskessel, Außenluft) NT | Investition | €/kW_th | 954 | 889.5 | 822 | 780 | 854.5
Hybride Wärmepumpe (el. WP und Gaskessel, Außenluft) NT | Lebensdauer | a | 20 | 20 | 20 | 20 | 20
Hybride Wärmepumpe (el. WP und Gaskessel, Außenluft) NT | M/O-Kosten | Anteil an Invest | 0.03 | 0.03 | 0.03 | 0.03 | 0.03
BHKW Einzelgebäude <100 kWel NT/HT (Mikro-BHKW) | Investition | €/kW_el | 11534 | 1464 | 1431 | 1427.5 | 1424
BHKW Einzelgebäude <100 kWel NT/HT (Mikro-BHKW) | Lebensdauer | a | 20 | 20 | 20 | 20 | 20
BHKW Einzelgebäude <100 kWel NT/HT (Mikro-BHKW) | M/O-Kosten | Anteil an Invest | 0.03 | 0.03 | 0.03 | 0.03 | 0.03
BHKW Einzelgebäude <100 kWel NT/HT (Mikro-BHKW) | Wirkungsgrad el. |  | 0.36 | 0.36 | 0.36 | 0.365 | 0.36
BHKW Einzelgebäude <100 kWel NT/HT (Mikro-BHKW) | Wirkungsgrad th. |  | 0.44 | 0.44 | 0.44 | 0.485 | 0.44
H2-Brennstoffzelle für Strom&Wärme im Einzelgebäude <100 kWel NT | Investition | €/kW_el | 3903 | 1565.57 | 1308 | 1277 | 1069.8491
H2-Brennstoffzelle für Strom&Wärme im Einzelgebäude <100 kWel NT | Lebensdauer | a | 20 | 17.5 | 20 | 20 | 15
H2-Brennstoffzelle für Strom&Wärme im Einzelgebäude <100 kWel NT | M/O-Kosten | Anteil an Invest | 0.034 | 0.0415 | 0.0415 | 0.0415 | 0.0415
H2-Brennstoffzelle für Strom&Wärme im Einzelgebäude <100 kWel NT | Wirkungsgrad el. |  | 0.634 | 0.5745 | 0.5795 | 0.582 | 0.5795
H2-Brennstoffzelle für Strom&Wärme im Einzelgebäude <100 kWel NT | Wirkungsgrad th. |  | 0.281 | 0.33667 | 0.3635 | 0.3645 | 0.291
CH4-Brennstoffzelle NT | Investition | €/kW_el | 4293 | 2002.2485 | 1438 | 1418 | 1134.3491
CH4-Brennstoffzelle NT | Lebensdauer | a | 20 | 20 | 20 | 20 | 20
CH4-Brennstoffzelle NT | M/O-Kosten | Anteil an Invest | 0.034 | 0.038667 | 0.033 | 0.033 | 0.0415
CH4-Brennstoffzelle NT | Wirkungsgrad el. |  | 0.539 | 0.565 | 0.552 | 0.556 | 0.58
CH4-Brennstoffzelle NT | Wirkungsgrad th. |  | 0.33 | 0.34 | 0.34 | 0.34 | 0.34
Wärmepumpe HT (Wärmequelle: Erdreich) dezentral/ Einzelgebäude (Heat pump, Ground source - single-family house - existing building) | Investition | €/kW_th | 1850.3081 | 1685.6683 | 1614.8773 | 1504 | 1478.2522
Wärmepumpe HT (Wärmequelle: Erdreich) dezentral/ Einzelgebäude (Heat pump, Ground source - single-family house - existing building) | Lebensdauer | a | 20 | 20 | 20 | 20 | 20
Wärmepumpe HT (Wärmequelle: Erdreich) dezentral/ Einzelgebäude (Heat pump, Ground source - single-family house - existing building) | M/O-Kosten | Anteil an Invest | 0.012881 | 0.012583 | 0.013549 | 0.0125 | 0.012999
Wärmepumpe HT (Wärmequelle: Außenluft) dezentral/ Einzelgebäude (Heat pump, Air-to-water - single-family house - existing building) | Investition | €/kW_th | 1193.1395 | 1021.9469 | 1010.6735 | 755.5 | 817.9511
Wärmepumpe HT (Wärmequelle: Außenluft) dezentral/ Einzelgebäude (Heat pump, Air-to-water - single-family house - existing building) | Lebensdauer | a | 18 | 19 | 18.6667 | 20 | 18.6667
Wärmepumpe HT (Wärmequelle: Außenluft) dezentral/ Einzelgebäude (Heat pump, Air-to-water - single-family house - existing building) | M/O-Kosten | Anteil an Invest | 0.016264 | 0.033561 | 0.041828 | 0.05 | 0.02398
Hybride Wärmepumpe (el. WP und Gaskessel, Außenluft) HT | Investition | €/kW_th | 1049 | 978.5 | 904 | 858 | 811
Hybride Wärmepumpe (el. WP und Gaskessel, Außenluft) HT | Lebensdauer | a | 20 | 20 | 20 | 20 | 20
Hybride Wärmepumpe (el. WP und Gaskessel, Außenluft) HT | M/O-Kosten | Anteil an Invest | 0.03 | 0.03 | 0.03 | 0.03 | 0.03
Gebäudesanierung EnEV2015 −25 % ((Bezeichnung: „vollsaniert“)) | Investition | €/m² | 102 | 102 | 102 | 102 | 102
Gebäudesanierung EnEV2015 −25 % ((Bezeichnung: „vollsaniert“)) | Lebensdauer | a | 50 | 50 | 50 | 50 | 50
Gebäudesanierung EnEV2015 −25 % ((Bezeichnung: „vollsaniert“)) | M/O-Kosten | a | 0.01 | 0.01 | 0.01 | 0.01 | 0.01
Gebäudesanierung „Passivhaus“ (Bezeichnung: „vollsaniert+“) | Investition | Anteil an Invest | 180 | 180 | 180 | 180 | 180
Gebäudesanierung „Passivhaus“ (Bezeichnung: „vollsaniert+“) | Lebensdauer | a | 50 | 50 | 50 | 50 | 50
Gebäudesanierung „Passivhaus“ (Bezeichnung: „vollsaniert+“) | M/O-Kosten | Anteil an Invest | 0.01 | 0.01 | 0.01 | 0.01 | 0.01
Absenkung der Vorlauftemperatur in Wohngebäuden | Investition | €/m² | 60 | 60 | 60 | 60 | 60
Absenkung der Vorlauftemperatur in Wohngebäuden | Lebensdauer | a | 50 | 50 | 50 | 50 | 50
Absenkung der Vorlauftemperatur in Wohngebäuden | M/O-Kosten | Anteil an Invest | 0.015 | 0.015 | 0.015 | 0.015 | 0.015
Holz- und holzartige Biomasse zu CH4 (Vergasung mit anschl. Synthetisierung) | Investition | €/kW_th | 2198 | 1866.11 | 1866 | 1704 | 1634.775
Holz- und holzartige Biomasse zu CH4 (Vergasung mit anschl. Synthetisierung) | Lebensdauer | a | 20 | 20 | 22.5 | 20 | 21.25
Holz- und holzartige Biomasse zu CH4 (Vergasung mit anschl. Synthetisierung) | M/O-Kosten | Anteil an Invest | 0.05 | 0.035344 | 0.0375 | 0.05 | 0.037767
Holz- und holzartige Biomasse zu CH4 (Vergasung mit anschl. Synthetisierung) | Wirkungsgrad |  | 0.55 | 0.57667 | 0.55 | 0.55 | 0.62
Holz- und holzartige Biomasse zu H2 (Vergasung/Pyrolyse mit anschl. Synthetisierung) | Investition | €/kW_th | 1609 | 1377 | 1267 | 1247 | 1563
Holz- und holzartige Biomasse zu H2 (Vergasung/Pyrolyse mit anschl. Synthetisierung) | Lebensdauer | a | 20 | 20 | 20 | 20 | 20
Holz- und holzartige Biomasse zu H2 (Vergasung/Pyrolyse mit anschl. Synthetisierung) | M/O-Kosten | Anteil an Invest | 0.05 | 0.05 | 0.05 | 0.05 | 0.055
Holz- und holzartige Biomasse zu H2 (Vergasung/Pyrolyse mit anschl. Synthetisierung) | Wirkungsgrad |  | 0.61 | 0.61 | 0.61 | 0.61 | 0.545
Holz- und holzartige Biomasse zu flüssigen Kraftstoffen (Vergasung/Pyrolyse mit anschl. Synthetisierung) | Investition | €/kW | 2434 | 2769.3723 | 2882.4145 | 1886 | 2421.5902
Holz- und holzartige Biomasse zu flüssigen Kraftstoffen (Vergasung/Pyrolyse mit anschl. Synthetisierung) | Lebensdauer | a | 20 | 21.6667 | 22.5 | 20 | 21.6667
Holz- und holzartige Biomasse zu flüssigen Kraftstoffen (Vergasung/Pyrolyse mit anschl. Synthetisierung) | M/O-Kosten | Anteil an Invest | 0.05 | 0.042222 | 0.039182 | 0.05 | 0.046667
Holz- und holzartige Biomasse zu flüssigen Kraftstoffen (Vergasung/Pyrolyse mit anschl. Synthetisierung) | Wirkungsgrad |  | 0.46 | 0.46 | 0.46 | 0.46 | 0.46
Biodieselanlage (Raps zu Biodiesel) | Investition | €/kW_th | 150 | 150 | 150 | 150 | 150
Biodieselanlage (Raps zu Biodiesel) | Lebensdauer | a | 20 | 20 | 20 | 20 | 20
Biodieselanlage (Raps zu Biodiesel) | M/O-Kosten | Anteil an Invest | 0.05 | 0.05 | 0.05 | 0.05 | 0.05
Biodieselanlage (Raps zu Biodiesel) | Wirkungsgrad |  | 0.6 | 0.6 | 0.6 | 0.6 | 0.6
Biodieselanlage (Raps zu Biodiesel)
Biogasanlage (Rohstoff Biogas - ohne BHKW!) | Investition | €/kW_Biogas | 974.9577 | 820.7288 | 814.6245 | 698 | 753.7844
Biogasanlage (Rohstoff Biogas - ohne BHKW!) | Lebensdauer | a | 20 | 20 | 20 | 20 | 20
Biogasanlage (Rohstoff Biogas - ohne BHKW!) | M/O-Kosten | Anteil an Invest | 0.063884 | 0.059256 | 0.063884 | 0.05 | 0.05259
Biogasanlage (Rohstoff Biogas - ohne BHKW!) | Wirkungsgrad
Biogas Aufbereitung (Rohbiogas zu Biomethan: CO2-Abscheidung -> Bio-Erdgas) | Investition | €/kWh_Gas | 412.7 | 302.85 | 251.1 | 241.4 | 240
Biogas Aufbereitung (Rohbiogas zu Biomethan: CO2-Abscheidung -> Bio-Erdgas) | Lebensdauer | a | 25 | 25 | 25 | 25 | 25
Biogas Aufbereitung (Rohbiogas zu Biomethan: CO2-Abscheidung -> Bio-Erdgas) | M/O-Kosten | Anteil an Invest | 0.03 | 0.03 | 0.03 | 0.03 | 0.03
Biogas Aufbereitung (Rohbiogas zu Biomethan: CO2-Abscheidung -> Bio-Erdgas) | Wirkungsgrad |  | 0.88 | 0.88 | 0.88 | 0.88 | 0.88
Biogasanlage (inkl. KWK) | Investition | €/kW_el |  | 3300 | 3100 |  | 2900
Biogasanlage (inkl. KWK) | Lebensdauer | a |  | 25 | 30 |  | 30
Biogasanlage (inkl. KWK) | M/O-Kosten | Anteil an Invest |  | 0.15 | 0.15 |  | 0.15
Biogasanlage (inkl. KWK) | Wirkungsgrad
BHKW < 0.5 MW (Biogas-Direktverstromung) | Investition | €/kW_el | 541 | 522.5 | 509 | 503 | 500
BHKW < 0.5 MW (Biogas-Direktverstromung) | Lebensdauer | a | 20 | 20 | 20 | 20 | 20
BHKW < 0.5 MW (Biogas-Direktverstromung) | M/O-Kosten | Anteil an Invest | 0.025 | 0.025 | 0.025 | 0.025 | 0.025
BHKW < 0.5 MW (Biogas-Direktverstromung) | Wirkungsgrad el. |  | 0.25 | 0.25 | 0.25 | 0.25 | 0.25
Biomassekessel Industrie NT | Investition | €/kW_th | 228.7774 | 224.4147 | 210.0072 | 214 | 225.0948
Biomassekessel Industrie NT | Lebensdauer | a | 20 | 20 | 20 | 20 | 20
Biomassekessel Industrie NT | M/O-Kosten | Anteil an Invest | 0.023685 | 0.025964 | 0.024105 | 0.03 | 0.026107
Biomassekessel Industrie NT | Wirkungsgrad |  | 0.86 | 0.86667 | 0.875 | 0.85 | 0.86667
Groß-)Wärmepumpen (Sole-Wasser) für Industrieprozesse NT (60, 70, 80 °C) | Kosten | €/MWh_th | 82 | 72 | 63 | 58 | 54
Groß-)Wärmepumpen (Sole-Wasser) für Industrieprozesse NT (60, 70, 80 °C) | Investition | €/kW_th | 375 | 441.6667 | 450 | 275 | 415
Groß-)Wärmepumpen (Sole-Wasser) für Industrieprozesse NT (60, 70, 80 °C) | Lebensdauer | a | 20 | 20 | 20 | 20 | 20
Groß-)Wärmepumpen (Sole-Wasser) für Industrieprozesse NT (60, 70, 80 °C) | M/O-Kosten | Anteil an Invest | 0.035 | 0.026667 | 0.0225 | 0.035 | 0.0225
Ölkessel Industrie NT | Investition | €/kW_th | 136 | 136 | 136 | 136 | 136
Ölkessel Industrie NT | Lebensdauer | a | 20 | 20 | 20 | 20 | 20
Ölkessel Industrie NT | M/O-Kosten | Anteil an Invest | 0.02 | 0.02 | 0.02 | 0.02 | 0.02
Ölkessel Industrie NT | Wirkungsgrad |  | 0.88 | 0.88 | 0.88 | 0.88 | 0.88
Gaskessel Industrie NT | Investition | €/kW_th | 97 | 82.3895 | 97 | 97 | 75.0843
Gaskessel Industrie NT | Lebensdauer | a | 20 | 21.6667 | 20 | 20 | 22.5
Gaskessel Industrie NT | M/O-Kosten | Anteil an Invest | 0.02 | 0.016667 | 0.02 | 0.02 | 0.015
Gaskessel Industrie NT | Wirkungsgrad |  | 0.92 | 0.92 | 0.92 | 0.92 | 0.92
Elektrodenkessel NT | Investition | €/kW_el | 136 | 136 | 136 | 136 | 136
Elektrodenkessel NT | Lebensdauer | a | 20 | 20 | 20 | 20 | 20
Elektrodenkessel NT | M/O-Kosten | Anteil an Invest | 0.02 | 0.02 | 0.02 | 0.02 | 0.02
Elektrodenkessel NT | Wirkungsgrad |  | 0.98 | 0.98 | 0.98 | 0.98 | 0.98
BHKW > 1 MW_el NT | Investition | €/kW_el | 650 | 650 | 650 | 650 | 650
BHKW > 1 MW_el NT | Lebensdauer | a | 20 | 20 | 20 | 20 | 20
BHKW > 1 MW_el NT | M/O-Kosten | Anteil an Invest | 0.03 | 0.03 | 0.03 | 0.03 | 0.03
BHKW > 1 MW_el NT | Wirkungsgrad el. |  | 0.45 | 0.45 | 0.45 | 0.45 | 0.45
BHKW > 1 MW_el NT | Wirkungsgrad th. |  | 0.45 | 0.45 | 0.45 | 0.45 | 0.45
H2-Kessel NT | Investition | €/kW_th | 136 | 136 | 136 | 136 | 136
H2-Kessel NT | Lebensdauer | a | 20 | 20 | 20 | 20 | 20
H2-Kessel NT | M/O-Kosten | Anteil an Invest | 0.02 | 0.02 | 0.02 | 0.02 | 0.02
H2-Kessel NT | Wirkungsgrad |  | 0.92 | 0.92 | 0.92 | 0.92 | 0.92
Kohlekessel Industrie NT | Investition | €/kW_th | 243 | 232 | 221 | 214 | 206
Kohlekessel Industrie NT | Lebensdauer | a | 20 | 20 | 20 | 20 | 20
Kohlekessel Industrie NT | M/O-Kosten | Anteil an Invest | 0.02 | 0.02 | 0.02 | 0.02 | 0.02
Kohlekessel Industrie NT | Wirkungsgrad |  | 0.85 | 0.85 | 0.85 | 0.85 | 0.85
Biomassekessel Industrie NT | Investition | €/kW_th | 243 | 232 | 221 | 214 | 206
Biomassekessel Industrie NT | Lebensdauer | a | 20 | 20 | 20 | 20 | 20
Biomassekessel Industrie NT | M/O-Kosten | Anteil an Invest | 0.03 | 0.03 | 0.03 | 0.03 | 0.03
Biomassekessel Industrie NT | Wirkungsgrad |  | 0.85 | 0.85 | 0.85 | 0.85 | 0.85
Groß-)Wärmepumpen (Sole-Wasser) Industrie HT (bis zu 125°C) | Investition | €/kW_th | 657 | 681.9333 | 677.5 | 625 | 662.5
Groß-)Wärmepumpen (Sole-Wasser) Industrie HT (bis zu 125°C) | Lebensdauer | a | 20 | 20 | 20 | 20 | 20
Groß-)Wärmepumpen (Sole-Wasser) Industrie HT (bis zu 125°C) | M/O-Kosten | Anteil an Invest | 0.035 | 0.023706 | 0.018048 | 0.035 | 0.018014
Ölkessel Industrie HT | Investition | €/kW_th | 136 | 136 | 136 | 136 | 136
Ölkessel Industrie HT | Lebensdauer | a | 20 | 20 | 20 | 20 | 20
Ölkessel Industrie HT | M/O-Kosten | Anteil an Invest | 0.02 | 0.02 | 0.02 | 0.02 | 0.02
Ölkessel Industrie HT | Wirkungsgrad |  | 0.88 | 0.88 | 0.88 | 0.88 | 0.88
Gaskessel Industrie HT | Investition | €/kW_th | 97 | 76.7879 | 66.6818 | 97 | 66.6818
Gaskessel Industrie HT | Lebensdauer | a | 20 | 20 | 20 | 20 | 20
Gaskessel Industrie HT | M/O-Kosten | Anteil an Invest | 0.02 | 0.03075 | 0.03475 | 0.02 | 0.033375
Gaskessel Industrie HT | Wirkungsgrad |  | 0.92 | 0.93 | 0.935 | 0.92 | 0.94
Elektrodenkessel (Heißwasser) | Investition | €/kW_el | 136 | 143.9074 | 147.8611 | 136 | 147.8611
Elektrodenkessel (Heißwasser) | Lebensdauer | a | 20 | 21.6667 | 22.5 | 20 | 22.5
Elektrodenkessel (Heißwasser) | M/O-Kosten | Anteil an Invest | 0.02 | 0.016667 | 0.015 | 0.02 | 0.015
Elektrodenkessel (Heißwasser) | Wirkungsgrad |  | 0.98 | 0.98333 | 0.985 | 0.98 | 0.985
GuD-KWK > 1 Mwel HT | Investition | €/kW_el | 650 | 650 | 650 | 790 | 650
GuD-KWK > 1 Mwel HT | Lebensdauer | a | 20 | 25 | 27.5 | 27.5 | 20
GuD-KWK > 1 Mwel HT | M/O-Kosten | Anteil an Invest | 0.03 | 0.033333 | 0.035 | 0.035 | 0.03
GuD-KWK > 1 Mwel HT | Wirkungsgrad el. |  | 0.45 | 0.45 | 0.45 | 0.48 | 0.45
GuD-KWK > 1 Mwel HT | Wirkungsgrad th. |  | 0.45 | 0.45 | 0.45 | 0.41 | 0.45
H2-Kessel HT | Investition | €/kW_th | 136 | 136 | 136 | 136 | 136
H2-Kessel HT | Lebensdauer | a | 20 | 20 | 20 | 20 | 20
H2-Kessel HT | M/O-Kosten | Anteil an Invest | 0.02 | 0.02 | 0.02 | 0.02 | 0.02
H2-Kessel HT | Wirkungsgrad |  | 0.92 | 0.92 | 0.92 | 0.92 | 0.92
Kohlekessel Industrie HT | Investition | €/kW_th | 243 | 321.3333 | 360.5 | 214 | 353
Kohlekessel Industrie HT | Lebensdauer | a | 20 | 21.6667 | 22.5 | 20 | 22.5
Kohlekessel Industrie HT | M/O-Kosten | Anteil an Invest | 0.02 | 0.035067 | 0.0416 | 0.02 | 0.0406
Kohlekessel Industrie HT | Wirkungsgrad |  | 0.85 | 0.86667 | 0.88 | 0.85 | 0.885
Gastherme | Investition | €/kW_th |  | 330 | 330 | 330
Gastherme | Lebensdauer | a |  | 20 | 20 | 20
Gastherme | M/O-Kosten | Anteil an Invest |  | 0.01 | 0.01 | 0.01
Gastherme | Wirkungsgrad |  |  | 0.96 | 0.96 | 0.96
Gasbrennwerttherme | Investition | €/kW_th |  | 655 | 655 | 655
Gasbrennwerttherme | Lebensdauer | a |  | 20 | 20 | 20
Gasbrennwerttherme | M/O-Kosten | Anteil an Invest |  | 0.01 | 0.01 | 0.01
Gasbrennwerttherme | Wirkungsgrad |  |  | 0.98 | 0.98 | 0.98
Gasbrennwerttherme H2 | Investition | €/kW_th |  | 655 | 655 | 655
Gasbrennwerttherme H2 | Lebensdauer | a |  | 20 | 20 | 20
Gasbrennwerttherme H2 | M/O-Kosten | Anteil an Invest |  | 0.01 | 0.01 | 0.01
Gasbrennwerttherme H2 | Wirkungsgrad |  |  | 0.98 | 0.98 | 0.98
Methanisierung | Investition | €/kW | 1435.59 | 1159.106 | 1020.864 |  | 862.579
Methanisierung | Lebensdauer | a | 30 | 30 | 30 |  | 27.5
Methanisierung | M/O-Kosten | Anteil an Invest | 0.028889 | 0.027523 | 0.03125 |  | 0.027443
Methanisierung | Wirkungsgrad th. | [5 empty] | 0.068
Methanisierung | Wirkungsgrad Elektrolyse | [5 empty] | 0.8
Methanisierung | Wirkungsgrad Sabatier | [5 empty] | 0.8
Erdgas-Dampf-Reformierung (fossil) | Investition | €/kW |  |  |  |  | 955
Erdgas-Dampf-Reformierung (fossil) | Lebensdauer | a |  |  |  |  | 15
Erdgas-Dampf-Reformierung (fossil) | M/O-Kosten | Anteil an Invest |  |  |  |  | 0.025
Erdgas-Dampf-Reformierung (fossil) | Wirkungsgrad | [5 empty] | 0.8
Elektrolyse (PEM, 1MW) | Investition | €/kW_el |  | 650 | 450 |  | 400
Elektrolyse (PEM, 1MW) | Lebensdauer | a |  | 25 | 28 |  | 30
Elektrolyse (PEM, 1MW) | M/O-Kosten | Anteil an Invest |  | 0.07 | 0.07 |  | 0.07
Elektrolyse (PEM, 1MW) | Wirkungsgrad
Elektrolyse (AEC, 1 MW) | Investition | €/kW_el |  | 570 | 450 |  | 350
Elektrolyse (AEC, 1 MW) | Lebensdauer | a |  | 30 | 32 |  | 35
Elektrolyse (AEC, 1 MW) | M/O-Kosten | Anteil an Invest |  | 0.05 | 0.05 |  | 0.05
Elektrolyse (AEC, 1 MW) | Wirkungsgrad
Elektrolyse (SOEC, 1 MW) | Investition | €/kW_el |  | 1900.6211 | 1341.8953 |  | 783.1695
Elektrolyse (SOEC, 1 MW) | Lebensdauer | a |  | 20 | 20 |  | 20
Elektrolyse (SOEC, 1 MW) | M/O-Kosten | Anteil an Invest |  | 0.12 | 0.12 |  | 0.12
Elektrolyse (SOEC, 1 MW) | Wirkungsgrad
Elektrolyse (PEM, 100 MW) | Investition | €/kW_el |  | 650 | 450 |  | 400
Elektrolyse (PEM, 100 MW) | Lebensdauer | a |  | 25 | 28 |  | 30
Elektrolyse (PEM, 100 MW) | M/O-Kosten | Anteil an Invest |  | 0.04 | 0.04 |  | 0.04
Elektrolyse (PEM, 100 MW) | Wirkungsgrad
Elektrolyse (AEC, 100 MW) | Investition | €/kW_el |  | 450 | 300 |  | 250
Elektrolyse (AEC, 100 MW) | Lebensdauer | a |  | 30 | 32 |  | 35
Elektrolyse (AEC, 100 MW) | M/O-Kosten | Anteil an Invest |  | 0.02 | 0.02 |  | 0.02
Elektrolyse (AEC, 100 MW) | Wirkungsgrad
Elektrodenkessel Dampf (1-12 bar) | Investition | €/kW_el |  | 186.3426 | 186.3426 |  | 186.3426
Elektrodenkessel Dampf (1-12 bar) | Lebensdauer | a |  | 25 | 25 |  | 25
Elektrodenkessel Dampf (1-12 bar) | M/O-Kosten | Anteil an Invest |  | 0.0062949 | 0.0059863 |  | 0.0056777
Elektrodenkessel Dampf (1-12 bar) | Wirkungsgrad |  |  | 0.99 | 0.99 |  | 0.99
Kohlekessel Industrie Dampf | Investition | €/kW_el |  | 465.7638 | 446 |  | 440.4562
Kohlekessel Industrie Dampf | Lebensdauer | a |  | 25 | 25 |  | 25
Kohlekessel Industrie Dampf | M/O-Kosten | Anteil an Invest |  | 0.069993 | 0.070852 |  | 0.069473
Kohlekessel Industrie Dampf | Wirkungsgrad |  |  | 0.9 | 0.91 |  | 0.92
Biomassekessel Industrie Dampf (Holzhackschnitzel) | Investition | €/kW_el |  | 590.9091 | 563.6364 |  | 536.3636
Biomassekessel Industrie Dampf (Holzhackschnitzel) | Lebensdauer | a |  | 25 | 25 |  | 25
Biomassekessel Industrie Dampf (Holzhackschnitzel) | M/O-Kosten | Anteil an Invest |  | 0.060754 | 0.061742 |  | 0.062831
Biomassekessel Industrie Dampf (Holzhackschnitzel) | Wirkungsgrad |  |  | 0.9 | 0.9 |  | 0.91
Gaskessel Industrie Dampf (Erdgas oder Biogas)) | Investition | €/kW_el |  | 45.4545 | 45.4545 |  | 45.4545
Gaskessel Industrie Dampf (Erdgas oder Biogas)) | Lebensdauer | a |  | 25 | 25 |  | 25
Gaskessel Industrie Dampf (Erdgas oder Biogas)) | M/O-Kosten | Anteil an Invest |  | 0.0418 | 0.0396 |  | 0.0374
Gaskessel Industrie Dampf (Erdgas oder Biogas)) | Wirkungsgrad |  |  | 0.94 | 0.94 |  | 0.95
Wärmenetze: (Groß-) Wärmepumpen (zentral) (Luft-Wasser) (Heat pump, air source - heat pump - electricity - small (1 MW)) | Investition | €/kW_th | 1520.623 | 1414.2857 | 1414.2857 |  | 1019.6429
Wärmenetze: (Groß-) Wärmepumpen (zentral) (Luft-Wasser) (Heat pump, air source - heat pump - electricity - small (1 MW)) | Lebensdauer | a | 25 | 25 | 25 |  | 22.5
Wärmenetze: (Groß-) Wärmepumpen (zentral) (Luft-Wasser) (Heat pump, air source - heat pump - electricity - small (1 MW)) | M/O-Kosten | Anteil an Invest | 0.0013986 | 0.0015038 | 0.0015038 |  | 0.018252

## Speicher
Komponente | Größe | Einheit | 2025 | 2033 | 2040 | 2045 | 2050
Stationäre Batterien | Investition | €/kWh_el | 275 | 144 | 125 | 212 | 150
Stationäre Batterien | Lebensdauer | a | 10 | 16 | 16.5 | 16.5 | 20
Stationäre Batterien | M/O-Kosten | Anteil an Invest | 0.01 | 0.015 | 0.0175 | 0.0175 | 0.01
Stationäre Batterien | Wirkungsgrad |  | 0.865 | 0.90333 | 0.9225 | 0.926 | 0.925
Pumpspeicher | Investition | €/kW |  | 325.27 | 12.5 | 12.5 | 744.02
Pumpspeicher | Lebensdauer | a |  | 77.5 | 80 | 80 | 77.5
Pumpspeicher | M/O-Kosten | Anteil an Invest |  | 0.0115 | 0.01 | 0.01 | 0.0165
Pumpspeicher | Wirkungsgrad |  |  | 0.83 | 0.91 | 0.91 | 0.775
Großbatteriespeicher | Investition | €/kWh_el |  |  |  | 142
Großbatteriespeicher | Lebensdauer | a |  | 18 | 18 | 18
Großbatteriespeicher | M/O-Kosten | Anteil an Invest |  | 0.025 | 0.025 | 0.025
Großbatteriespeicher | Wirkungsgrad |  |  | 0.96 | 0.96 | 0.96
Wasserstoffspeicher (350 bar) | Investition | €/kW |  | 32.8786 | 23.3827 | 18 | 21.1657
Wasserstoffspeicher (350 bar) | Lebensdauer | a |  | 30 | 30 | 30 | 35
Wasserstoffspeicher (350 bar) | M/O-Kosten | Anteil an Invest |  | 0.015567 | 0.019242 | 0.02 | 0.017524
Wasserstoffspeicher (350 bar) | Wirkungsgrad |  |  | 0.79481 | 0.79824 | 0.7 | 0.90242
Wasserstoffspeicher (Kaverne - Umwidmung) | Investition | €/kWh |  | 0.36 | 0.36 | 0.36
Wasserstoffspeicher (Kaverne - Umwidmung) | Lebensdauer | a |  | 40 | 40 | 40
Wasserstoffspeicher (Kaverne - Umwidmung) | M/O-Kosten | Anteil an Invest |  | 0.02 | 0.02 | 0.02
Wasserstoffspeicher (Kaverne - Umwidmung) | Wirkungsgrad |  |  | 0.7 | 0.7 | 0.7
Wasserstoffspeicher (Kaverne - Neubau) | Investition | €/kWh |  | 1.4134 | 1.1475 | 0.7 | 1.2761
Wasserstoffspeicher (Kaverne - Neubau) | Lebensdauer | a |  | 70 | 70 | 40 | 100
Wasserstoffspeicher (Kaverne - Neubau) | M/O-Kosten | Anteil an Invest |  | 0.015 | 0.015 | 0.02 | 0.01
Wasserstoffspeicher (Kaverne - Neubau) | Wirkungsgrad |  |  | 0.845 | 0.845 | 0.7 | 0.99
Erdgasspeicher (Kaverne) | Investition | €/kWh |  | 0.26782 | 0.26782 | 0.29 | 0.24565
Erdgasspeicher (Kaverne) | Lebensdauer | a |  | 40 | 40 | 40
Erdgasspeicher (Kaverne) | M/O-Kosten | Anteil an Invest |  | 0.015 | 0.015 | 0.02 | 0.01
Erdgasspeicher (Kaverne) | Wirkungsgrad |  |  | 0.99 | 0.99 | 0.99 | 0.99
Haushalts-Wärmespeicher (Wasser) | Investition | €/kWh |  | 232.997 | 232.997 | 30 | 435.994
Haushalts-Wärmespeicher (Wasser) | Lebensdauer | a |  | 25 | 25 | 20 | 30
Haushalts-Wärmespeicher (Wasser) | M/O-Kosten | Anteil an Invest |  | 0.02075 | 0.02075 | 0.04 | 0.0015
Haushalts-Wärmespeicher (Wasser) | Wirkungsgrad |  |  | 0.955 | 0.955 | 0.99 | 0.92
Nahwärme-Wärmespeicher (Wasser) | Investition | €/kWh |  | 9 | 9 | 9
Nahwärme-Wärmespeicher (Wasser) | Lebensdauer | a |  | 25 | 25 | 25
Nahwärme-Wärmespeicher (Wasser) | M/O-Kosten | Anteil an Invest |  | 0.009 | 0.009 | 0.009
Nahwärme-Wärmespeicher (Wasser) | Wirkungsgrad |  |  | 0.98 | 0.98 | 0.98
Fernwärme-Wärmespeicher (Wasser) | Investition | €/kWh |  | 1.9114 | 1.9114 | 0.67 | 3.1527
Fernwärme-Wärmespeicher (Wasser) | Lebensdauer | a |  | 32.5 | 32.5 | 25 | 40
Fernwärme-Wärmespeicher (Wasser) | M/O-Kosten | Anteil an Invest |  | 0.01645 | 0.01645 | 0.03 | 0.0029007
Fernwärme-Wärmespeicher (Wasser) | Wirkungsgrad |  |  | 0.98 | 0.98 | 0.98 | 0.98
Druckluftspeicher (Kaverne) | Investition | €/kWh |  | 30 | 30 | 30
Druckluftspeicher (Kaverne) | Lebensdauer | a |  | 35 | 35 | 35
Druckluftspeicher (Kaverne) | M/O-Kosten | Anteil an Invest |  | 0.013 | 0.013 | 0.013
Druckluftspeicher (Kaverne) | Wirkungsgrad |  |  | 0.79 | 0.79 | 0.79
Druckluftspeicher - adiabatisch (Kaverne) | Investition | €/kWh |  | 40 | 40 | 40
Druckluftspeicher - adiabatisch (Kaverne) | Lebensdauer | a |  | 35 | 35 | 35
Druckluftspeicher - adiabatisch (Kaverne) | M/O-Kosten | Anteil an Invest |  | 0.02 | 0.02 | 0.02
Druckluftspeicher - adiabatisch (Kaverne) | Wirkungsgrad |  |  | 0.79 | 0.79 | 0.79
Wärmespeicher (Wasser) in Einzelgebäuden | Investition | €/l | 1 | 1 | 1 | 1 | 1.02
Wärmespeicher (Wasser) in Einzelgebäuden | Lebensdauer | a | 20 | 20 | 20 | 20 | 20
Wärmespeicher (Wasser) in Einzelgebäuden | M/O-Kosten | Anteil an Invest | 0.013 | 0.013 | 0.013 | 0.013 | 0.013
Druckluftspeicherkraftwerke | Investition | €/kWh |  |  |  | 480
Druckluftspeicherkraftwerke | Lebensdauer | a |  | 20 | 20 | 20
Druckluftspeicherkraftwerke | M/O-Kosten | Anteil an Invest |  | 0.013 | 0.013 | 0.013
Druckluftspeicherkraftwerke | Wirkungsgrad |  |  | 0.74 | 0.74 | 0.74
Druckluftspeicherkraftwerke (adiabatisch) | Investition | €/kWh |  | 691.21 | 1063.4 | 769 | 850.72
Druckluftspeicherkraftwerke (adiabatisch) | Lebensdauer | a |  | 30 | 30 | 20 | 40
Druckluftspeicherkraftwerke (adiabatisch) | M/O-Kosten | Anteil an Invest |  | 0.005015 | 0.005015 | 0.01 | 3e-05
Druckluftspeicherkraftwerke (adiabatisch) | Wirkungsgrad |  |  | 0.72 | 0.77 | 0.84 | 0.72
Batteriespeicheranlagen | Investition | €/kWh |  | 46 | 46 | 46
Batteriespeicheranlagen | Lebensdauer | a |  | 18 | 18 | 18
Batteriespeicheranlagen | M/O-Kosten | Anteil an Invest |  | 0.01 | 0.01 | 0.01
Batteriespeicheranlagen | Wirkungsgrad |  |  |  |  | 0.96
Geothermie: Wärmespeicher | Investition | €/kWh |  |  |  | 11.5
Geothermie: Wärmespeicher | Lebensdauer | a |  |  |  | 35
Geothermie: Wärmespeicher | M/O-Kosten | Anteil an Invest |  |  |  | 0.02
Geothermie: Wärmespeicher | Wirkungsgrad |  |  |  |  | 0.98
Lithium Ion Battery | Investition | €/kWh_el |  | 661.4348 | 418.9796 |  | 271.167
Lithium Ion Battery | Lebensdauer | a |  | 25 | 30 |  | 30
Lithium Ion Battery | M/O-Kosten | Anteil an Invest |  | 0.015 | 0.015 |  | 0.015
Lithium Ion Battery | Wirkungsgrad |  |  | 0.96 | 0.96 |  | 0.96
Vanadium Redox Flow Battery | Investition | €/kWh_el |  | 372.19 |  |  | 350.922
Vanadium Redox Flow Battery | Lebensdauer | a |  | 20 |  |  | 20
Vanadium Redox Flow Battery | M/O-Kosten | Anteil an Invest |  | 0.015 |  |  | 0.015
Vanadium Redox Flow Battery | Wirkungsgrad |  |  | 0.78 |  |  | 0.78
Na-S Battery | Investition | €/kWh_el |  | 244.582 |  |  | 212.68
Na-S Battery | Lebensdauer | a |  | 24 |  |  | 24
Na-S Battery | M/O-Kosten | Anteil an Invest |  | 0.015 |  |  | 0.015
Na-S Battery | Wirkungsgrad |  |  | 0.85 |  |  | 0.85
Na-NiCl2 Battery | Investition | €/kWh_el |  | 276.484 |  |  | 244.582
Na-NiCl2 Battery | Lebensdauer | a |  | 23 |  |  | 23
Na-NiCl2 Battery | M/O-Kosten | Anteil an Invest |  | 0.015 |  |  | 0.015
Na-NiCl2 Battery | Wirkungsgrad |  |  | 0.87 |  |  | 0.87

## Bus
Komponente | Größe | Einheit | 2025 | 2033 | 2040 | 2045 | 2050
Wärmenetze | Investition | €/kW | 400 | 416.6667 | 425 | 400 | 425
Wärmenetze | Lebensdauer | a | 40 | 40 | 40 | 40 | 40
Wärmenetze | M/O-Kosten | Anteil an Invest | 0.01 | 0.01 | 0.01 | 0.01 | 0.01
Gasnetz | Investition | €/kW | 28 | 28 | 28 | 28 | 28
Gasnetz | Lebensdauer | a | 30 | 30 | 30 | 30 | 30
Gasnetz | M/O-Kosten | Anteil an Invest | 0.025 | 0.025 | 0.025 | 0.025 | 0.025
Strom (Offshore Seekakabel) | Investition | €/kW_Wind_off | 430 | 430 | 430 | 430 | 430
Strom (Offshore Seekakabel) | Lebensdauer | a | 40 | 40 | 40 | 40 | 40
Strom (Offshore Seekakabel) | M/O-Kosten | Anteil an Invest | 0.03 | 0.03 | 0.03 | 0.03 | 0.03
HGÜ ((Nord-Süd-Anbindung) | Investition | €/kW_Wind_off | 200 | 200 | 200 | 200 | 200
HGÜ ((Nord-Süd-Anbindung) | Lebensdauer | a | 40 | 40 | 40 | 40 | 40
HGÜ ((Nord-Süd-Anbindung) | M/O-Kosten | Anteil an Invest | 0.03 | 0.03 | 0.03 | 0.03 | 0.03
Mittelspannung (Onshore Ausbau) | Investition | €/kW_Wind_on | 180 | 180 | 180 | 180 | 180
Mittelspannung (Onshore Ausbau) | Lebensdauer | a | 40 | 40 | 40 | 40 | 40
Mittelspannung (Onshore Ausbau) | M/O-Kosten | Anteil an Invest | 0.03 | 0.03 | 0.03 | 0.03 | 0.03
Verteilnetz (PV-Ausbau) | Investition | €/kW_PV | 140 | 140 | 140 | 140 | 140
Verteilnetz (PV-Ausbau) | Lebensdauer | a | 40 | 40 | 40 | 40 | 40
Verteilnetz (PV-Ausbau) | M/O-Kosten | Anteil an Invest | 0.03 | 0.03 | 0.03 | 0.03 | 0.03
Wärmenetze: Geothermie-Direktwärme (Tiefe>1000m, keine Stromerzeugung) | Investition | €/kW_th | 3584 | 3306.5 | 3049 | 2895 | 2943
Wärmenetze: Geothermie-Direktwärme (Tiefe>1000m, keine Stromerzeugung) | Lebensdauer | a | 30 | 35 | 40 | 40 | 36
Wärmenetze: Geothermie-Direktwärme (Tiefe>1000m, keine Stromerzeugung) | M/O-Kosten | Anteil an Invest | 0.02 | 0.02 | 0.02 | 0.02 | 0.02825
Wärmenetze: GuD mit Wärmeauskopplung >10 MW | Investition | €/kW_el | 768 | 748 | 738 | 737 | 736
Wärmenetze: GuD mit Wärmeauskopplung >10 MW | Lebensdauer | a | 30 | 30 | 30 | 30 | 26
Wärmenetze: GuD mit Wärmeauskopplung >10 MW | M/O-Kosten | Anteil an Invest | 0.03 | 0.03 | 0.03 | 0.03 | 0.03
Wärmenetze: GuD mit Wärmeauskopplung >10 MW | Wirkungsgrad el. |  | 0.58 | 0.595 | 0.61 | 0.62 | 0.5
Wärmenetze: GuD mit Wärmeauskopplung >10 MW | Wirkungsgrad th. |  | 0.3 | 0.3 | 0.3 | 0.3 | 0.385
Wärmenetze: (Groß-) Wärmepumpen (Wasser-Wasser) | Investition | €/kW_th | 375 | 337.5 | 300 | 275 | 250
Wärmenetze: (Groß-) Wärmepumpen (Wasser-Wasser) | Lebensdauer | a | 25 | 25 | 25 | 25 | 25
Wärmenetze: (Groß-) Wärmepumpen (Wasser-Wasser) | M/O-Kosten | Anteil an Invest | 0.013 | 0.013 | 0.013 | 0.013 | 0.013
Wärmenetze: Solarthermie (Freiflächenanlagen) | Investition | €/m² | 260 | 222.5 | 200 | 195 | 148
Wärmenetze: Solarthermie (Freiflächenanlagen) | Lebensdauer | a | 30 | 30 | 30 | 30 | 30
Wärmenetze: Solarthermie (Freiflächenanlagen) | M/O-Kosten | Anteil an Invest | 0.012 | 0.012 | 0.012 | 0.012 | 0.013
Wärmenetze: Wärmespeicher (Wasser ca. 50 m³) | Investition | €/m³ | 129 | 114.5 | 100 | 90 | 100
Wärmenetze: Wärmespeicher (Wasser ca. 50 m³) | Lebensdauer | a | 40 | 40 | 40 | 40 | 40
Wärmenetze: Wärmespeicher (Wasser ca. 50 m³) | M/O-Kosten | Anteil an Invest | 0.01 | 0.01 | 0.01 | 0.01 | 0.01
Wärmenetze: Gaskessel | Investition | €/m³ |  |  |  |  | 59
Wärmenetze: Gaskessel | Lebensdauer | a |  |  |  |  | 22
Wärmenetze: Gaskessel | M/O-Kosten | Anteil an Invest |  |  |  |  | 0.01